## Sheet1
海南热带海洋学院保卫处2023年消防器材采购清单
申请单位：党委保卫部（处）
序 号 | 采购标的名称 | 参考品牌、型号 | 技术参数 | 计量单位 | 数量 | 单 价 | 小计 | 是否进口
1 | 消防应急照明灯 |  | 3C认证；主电源：AC220V+10%，50Hz；备用电源：1.2V，900MAh；光源：发光二极管；光通量：50Lm；转换时间：＜5S；再充电时间：＜24h；应急时间90min；防护等级IP30；外形尺寸：265×255×44；安装尺寸：25.2CM；执行标准：GB17945-2010 | 台 | 200 |  |  | 否
2 | 消防应急照明灯(集中电源集中控制型) |  | 3C认证；额定电压：DC36V；主电功耗：3W；应急工作时间：90min；防护等级：IP30；光源名称：LED；光源参数：3.0V-3.2V；执行标准：GB17945-2010 | 台 | 20 |  |  | 否
3 | 安全出口灯 |  | 3C认证；主电源：AC220V+10%，50Hz；备用电源：1.2V，800MAh；光源：发光二极管；亮度:50cd/㎡≤表面亮度≤300cd/㎡；转换时间：＜5S；再充电时间：＜24h；应急时间90min；外壳防护等级；IP30；外形尺寸：350×138×34；安装尺寸：25.2CM；执行标准：GB17945-2010 | 台 | 100 |  |  | 否
4 | 安全出口灯 (集中电源集中控制型) |  | 3C认证；额定电压：DC36V；主电功耗：2W；应急工作时间：90min；防护等级：IP30；光源名称：LED；光源参数：2.8V-3.2V；执行标准：GB17945-2010 | 台 | 20 |  |  | 否
5 | 左向疏散指示灯 |  | 3C认证；主电源：AC220V+10%，50Hz；备用电源：1.2V，800MAh；光源：发光二极管；亮度:50cd/㎡≤表面亮度≤300cd/㎡；转换时间：＜5S；再充电时间：＜24h；应急时间90min；外壳防护等级；IP30；外形尺寸：350×138×34；安装尺寸：25.2CM；执行标准：GB17945-2010 | 台 | 100 |  |  | 否
6 | 左向疏散指示灯(集中电源集中控制型) |  | 3C认证；额定电压：DC36V；主电功耗：2W；应急工作时间：90min；防护等级：IP30；光源名称：LED；光源参数：2.8V-3.2V；执行标准：GB17945-2010 | 台 | 20 |  |  | 否
7 | 右向疏散指示灯 |  | 3C认证；主电源：AC220V+10%，50Hz；备用电源：1.2V，800MAh；光源：发光二极管；亮度:50cd/㎡≤表面亮度≤300cd/㎡；转换时间：＜5S；再充电时间：＜24h；应急时间90min；外壳防护等级；IP30；外形尺寸：350×138×34；安装尺寸：25.2CM；执行标准：GB17945-2010 | 台 | 100 |  |  | 否
8 | 右向疏散指示灯(集中电源集中控制型) |  | 3C认证；额定电压：DC36V；主电功耗：2W；应急工作时间：90min；防护等级：IP30；光源名称：LED；光源参数：2.8V-3.2V；执行标准：GB17945-2010 | 台 | 20 |  |  | 否
9 | 双向疏散指示灯 |  | 3C认证；主电源：AC220V+10%，50Hz；备用电源：1.2V，800MAh；光源：发光二极管；亮度:50cd/㎡≤表面亮度≤300cd/㎡；转换时间：＜5S；再充电时间：＜24h；应急时间90min；外壳防护等级；IP30；外形尺寸：350×138×34；安装尺寸：25.2CM | 台 | 50 |  |  | 否
10 | 双向疏散指示灯(集中电源集中控制型) |  | 3C认证；额定电压：DC36V；主电功耗：2W；应急工作时间：90min；防护等级：IP30；光源名称：LED；光源参数：2.8V-3.2V；执行标准：GB17945-2010 | 台 | 20 |  |  | 否
11 | 4KG手提式干粉灭火器 |  | 3C认证；型号：MFZ/ABC4；灭火剂：ABC干粉灭火剂 [ NH4H2PO4（75%）+(NH4)2SO4（15%）](磷酸铵盐含量75%，硫胺15%）；灭火级别：2A 55B，C、E；使用温度：-20℃~+55℃；；执行标准：GB 4066-2017 | 具 | 500 |  |  | 否
12 | 3L水基型灭火器 |  | 3C认证；MSZ/3型；主要成分：水成膜（AFFF),灭火级别：2A 55B，B、E；使用温度：+5℃~+55℃；驱动气体：氮气（20℃时）1.2MPa；执行标准： GB4351.1-2005 | 具 | 140 |  |  | 否
13 | 二氧化碳灭火器 |  | 3C认证；MT/3型；灭火剂：二氧化碳。灭火剂充装量：3-0.15kg；灭火级别：21B；使用温度：-10℃~+55℃；贮存温度：-10℃~+45℃；水压试验：25.5MPa；执行标准：GB4351.1-2005；GB4351.2-2005；GB5099-1994. | 具 | 140 |  |  | 否
14 | 干粉自动灭火球 |  | 3C认证； 1.3kg投掷式、报警响度120、保护范围3m³ | 个 | 180 |  |  | 否
15 | 灭火毯 |  | 3C认证；1.5*1.5m | 个 | 140 |  |  | 否
16 | 灭火器箱 |  | 材质：铁皮；板材厚度0.6mm；40x19x60cm， 可放置4公斤干粉灭火器两具。 | 个 | 50 |  |  | 否
17 | 消防水带 |  | 3C认证；型号：8-65-25米。外表材质：涤纶长丝；里衬材质：聚氨酯（含连接卡扣）。 | 套 | 400 |  |  | 否
18 | 感烟探测器 | 海湾（需与主机匹配） | 品牌：海湾（与主机匹配）。带底座。型号：GST-GD-G3T | 个 | 20 |  |  | 否
19 | 消火栓试压装置带压力表水枪头 |  | 3C认证；产品材质∶ 全铝；公称通径∶DN 65MM 压力表量程∶0- 2.5MPa；压力表精度∶ 1.6级 | 个 | 3 |  |  | 否
金额合计 |  |  | 199800元（最高报价）